## Stückliste_Mark3_10"_optimiert
|  | MPX | Kosten /qm
|  | 21mm | 94.95
|  | 18mm | 79.95
|  | 15mm | 64.95
|  | 12mm | 59.95
|  | 9mm | 43.95
|  | 10" LED Module (Akku extern) Alu-Profile | [5 empty] | Basis Set | 1053.006 | €
Mark 3 |  | Laufzeit: |  | <12 | h |  | (je nach Akku Option auch mehr) | Gesamt / Set | 1220.396 | €
Nr. | Name | €/Stk. | Anzahl | € gesamt |  |  | Shop | Link
[5 empty] | [mm] | [mm]
1 | Gehäuse |  |  |  | (L) | (B)
1.1 | Alu-Profile
1.1.1 | Oben/Unten Alu-Profile | 9.56 | 4 | 38.24 | 386 |  | Dold | DOLD Mechatronik ¦ Aluminiumprofil 16x120E I-Typ Nut 8 (dold-mechatronik.de)
1.1.2 | Seiten Alu-Profile | 6.68 | 4 | 26.73 | 266 |  | Dold | DOLD Mechatronik ¦ Aluminiumprofil 16x120E I-Typ Nut 8 (dold-mechatronik.de)
1.1.3 | Scheiben-Dichtungen (min. 7 m) | 2.5 | 7 | 17.5 |  |  | Dold | https://www.dold-mechatronik.de/Scheibendichtung-I-Typ-Nut-8-fuer-Scheibenstaerke-4-6mm-Laenge-1m
1.1.4 | Befestigungsmaterial Dold
1.1.4.1 | Schraube - M5x20 Zylinderkopfschraube Edelstahl x100 | 0.09 | 100 | 9 |  |  | Dold | DIN 912 Zylinderschraube mit Innensechskant, Edelstahl A2, 0,18 € (dold-mechatronik.de)
1.1.4.2 | Schraube - M3x20 Senkkopfschraube | 0.19 | 8 | 1.52 |  |  | Dold | DIN 7991 Senkschraube mit Innensechskant, A2, M3X20, 0,19 € (dold-mechatronik.de)
1.1.4.3 | Mutter - M3 Mutter (Selbstsichernd) | 0.17 | 8 | 1.36 |  |  | Dold | Mutter selbstsichernd DIN985-A2 Größe wählbar, 0,17 € (dold-mechatronik.de)
1.1.5 | Dold Versand | 6.9 | 1 | 6.9 |  |  | Dold
1.2 | Plattenmaterial
Optionen Base Plate
1.2.1.1 | Grundplatte LEDs (MDF, schwarz) 19 mm | 4.7 | 2 | 9.4 | 422 | 302 | Baumarkt | MDF-Platte nach Maß (Schwarz, Max. Zuschnittsmaß: 2.800 x 2.100 mm, Stärke: 19 mm) ¦ BAUHAUS
oder
1.2.1.2 | Grundplatte LEDs (MDF) 8 mm | 5.38 | 2 | 10.76 |  |  | Expresszuschnitt | MDF Platten 8mm 〉 Zuschnitt nach Maß online kaufen ⇒ (expresszuschnitt.de)
1.2.1.3 | Versand | 7.49 | 1 | 7.49 |  |  | Expresszuschnitt
1.2.1.4 | Schwarzer Lack oder Stoff zum Bespannen (geschätzt) | 5 | 1 | 5 |  |  | Selber suchen
1.2.2 | Rückwand hart PVC dunkel grau 4 mm | 7.56 | 2 | 15.12 | 422 | 303 | Kunststoffplattenonline | Hart PVC Platten Dunkelgrau 4 mm - Zuschnitt nach Maß (kunststoffplattenonline.de)
1.2.3 | Polycarbonat Platte klar 4 mm | 8.25 | 2 | 16.5 | 422 | 303 | Kunststoffplattenonline | Polycarbonat Platten transparent (klar) 4 mm (kunststoffplattenonline.de)
1.2.4 | Versand Platten | 8.27 | 1 | 8.27 |  |  | Kunststoffplattenonline
1.3 | Riemengriff | 1.9 | 2 | 3.8 |  |  | Thomann | ⁣Adam Hall 3427 Strap Handle Black – Musikhaus Thomann
1.4 | Gurt Ösen | 1.4 | 4 | 5.6 |  |  | Thomann | ⁣Adam Hall Hardware 2882 Mounting Ring – Musikhaus Thomann
1.5 | Schrauben (Holz) |  | 0 | 0 |  |  | Baumarkt
1.5.1 | Schraube - SPANPL.FLAKO A2 5 x 40 10Stk (Griff) | 1.15 | 1 | 1.15 |  |  | Baumarkt
1.5.2 | Schraube - SPANPL.PANH.BLAU 4,0 x 40 10Stk (Ösen) | 0.4 | 1 | 0.4 |  |  | Baumarkt
1.5.3 | Schraube - INOX SPANPL A2 4,0 x 50 5Stk (Flange) | 0.81 | 1 | 0.81 |  |  | Baumarkt
1.5.4 | Schraube - Senkkopf 3,0 x 20 2Stk |  | 1 | 0
1.6 | Filament extrudr® BDP ø1.75mm (0.8kg) Greentec PRO CARBON | 51.99 | 2 | 103.98 |  |  | Amazon | extrudr® BDP ø1.75mm (0.8kg) Greentec PRO CARBON - erdölfreies BIO-Filament! mit Carbon-Verstärkung! Mechanisch & Thermisch hoch belastbar! Made in Austria - europäische Qualität zum fairen Preis! : Amazon.de: Gewerbe, Industrie & Wissenschaft
1.6.1 | 3D Druck Ecken |  | 8 |  |  |  | 3D-Druck
1.6.2 | 3D Druck Stativ Aufnahme |  | 2 |  |  |  | 3D-Druck
1.6.3 | 3D Druck Typen-Plakette |  | 2 |  |  |  | 3D-Druck
1.6.4 | 3D Druck Buchsen-Plakette |  | 2 |  |  |  | 3D-Druck
1.6.5 | 3D Druck Lüftungsgitter (optional) |  | 4 |  |  |  | 3D-Druck
1.6.6 | 3D Druck Platinen Stand-Ups |  | 12 |  |  |  | 3D-Druck
1.6.7 | 3D Druck Antennenhalter |  | 2 |  |  |  | 3D-Druck
1.6.8 | 3D Druck Traversen-Manschetten-Clip (Horn-Cuff-Clip) |  | 2 |  |  |  | 3D-Druck
Optionen Dichtungen
1.7 | Filament Flex 45 Sample 50g | 7.89 | 0 | 0 |  |  | TND3D | https://die-3d-druckerei.de/produkt/flex-45-sample-50g
1.7.1 | 3D Druck Dichtungen Ecken | [5 empty] | 3D-Druck
1.7.2 | 3D Druck Dichtungen Scheiben für Ecken (optional) | [5 empty] | 3D-Druck
1.7.3 | 3D Druck Dichtungen Ösen-Platte | [5 empty] | 3D-Druck
1.7.4 | 3D Druck Dichtungen Ösen-Schrauben | [5 empty] | 3D-Druck
oder
1.8 | 0,5 mm EPDM-Matte mit Plotter geschnitten
1.8.1 | Dichtungen Ecken | 0.3 | 20 | 6 |  |  | devdrik
1.8.2 | Dichtungen Scheiben für Ecken (optional) | 0.1 | 40 | 4 |  |  | devdrik
1.8.3 | Dichtungen Ösen-Platte | 0.3 | 4 | 1.2 |  |  | devdrik
1.8.4 | Dichtungen Ösen-Schrauben (Scheiben) | 0.1 | 6 | 0.6 |  |  | devdrik
1.9 | Sikaflex-291i Haftstarker Dichtstoff 70ml Schwarz | 8.95 | 1 | 8.95 |  |  | Amazon | Sikaflex-291I Haftstarker Marine-Dichtstoff 70ml Schwarz : Amazon.de: Auto & Motorrad
| Gesamt Gehäuse / Set |  |  | 310.28 | €
| Gesamt Gehäuse / Display |  |  | 155.14 | €
2 | Elektronik
2.1 | esp32 lora | 23.99 | 3 | 71.97 |  |  | Aliexpress | https://s.click.aliexpress.com/e/_A1a1bz
| --> alternativ (schneller/teurer) | 28.99 |  | 0 |  |  | Amazon | DollaTek 433MHz - 470MHz Lora SX1278 Entwicklungsboard 0.96 OLED-Display ESP32 WiFi Kit 32 Bluetooth-Kartenentwicklung IOT-Modul für Arduino: Amazon.de: Elektronik & Foto
2.2 | PCA9685 (unbestückt) | 6 | 2 | 12 |  |  | Aliexpress | https://s.click.aliexpress.com/e/_AM8t7v
| --> alternativ (schneller/teurer) | 8.99 |  | 0 |  |  | Amazon | DollaTek 16-Kanal 12-Bit-PWM-Servomotortreiber I2C Modul Board PCA9685 Für Arduino/Roboter/Raspberry Pi: Amazon.de: Elektronik & Foto
2.3 | Mosfet Treiber 4er (YYNMOS-4, grün) | 4.43 | 10 | 44.3 |  |  | Aliexpress | https://s.click.aliexpress.com/e/_AUCgwn
2.4 | Kabel
2.4.1 | Kabel DC + Horn | 20 | 2 | 40 |  |  | Amazon | 5m KFZ Verlängerungskabel 12V, Verlängerung, 15A Sicherung, Vollgummileitung mit Stecker und Buchse, Klettband, für Zigarettenanzünder-Buchse: Amazon.de: Auto & Motorrad
2.4.2 | Stecker DC | 4.7 | 2 | 9.4 |  |  | Thomann | https://www.thomann.de/de/varytec_real_pf.htm?partner_id=81150
2.4.3 | Stecker Horn | 4.7 | 2 | 9.4 |  |  | Thomann | https://www.thomann.de/de/varytec_real_pm.htm?partner_id=81150
2.4.4 | Flachsteckklemmen 12 Stk. | 0.2 | 12 | 2.4 |  |  | devdrik
2.4.5 | Aderendhülsen 1,5 qmm | 0.1 | 6 | 0.6 |  |  | devdrik
2.5 | Horn/Hupe/Buzzer | 7.63 | 2 | 15.26 |  |  | Amazon | HELLA 3AL 922 000-951 Horn - S90 - 12V - 113dB(A) - Frequenzbereich: 350Hz - Tiefton - Gehäusefarbe: rot/schwarz - Flachsteckanschluss : Amazon.de: Auto & Motorrad
2.6 | LED Module (weiß oder rot) 4x | 152.35 | 1 | 152.35 |  |  | Aliexpress | https://s.click.aliexpress.com/e/_AUnjyR
2.7 | Ein/Aus Schalter
2.7.1 | Taster 16mm (2er Paket) | 9.49 | 1 | 9.49 |  |  | Amazon | Gebildet 2 Stücke 16mm Edelstahl Latching Drucktastenschalter 12V-24V 5A Power Symbol LED 1NO1NC SPDT ON Off Wasserdichter Kippschalter mit Steckdose Stecker (Weiß LED) : Amazon.de: Baumarkt
2.7.2 | Aderendhülse 0,5 qmm?? | 0.1 | 10 | 1 |  |  | devdrik
2.8 | Step-down LM2596S (3er Packet, einer Ersatz) | 5.49 | 1 | 5.49 |  |  | Amazon | AZDelivery 3 x LM2596S DC-DC Netzteil Adapter Step down Modul kompatibel mit Arduino inklusive eBook!: Computer & Zubehör (amazon.de)
2.9 | Kabeldurchführung DC (Buchse) | 3.2 | 2 | 6.4 |  |  | Thomann | https://www.thomann.de/de/varytec_real_cm.htm?partner_id=81150
2.10 | Kabeldurchführung Horn (Buchse) | 3.2 | 2 | 6.4 |  |  | Thomann | https://www.thomann.de/de/varytec_real_cf.htm?partner_id=81150
2.11.1 | Abdeckung/Dichtung Buchsen Power In | 4.9 | 1 | 4.9 |  |  | Thomann | ⁣Neutrik SCnac-MPX True1 5pc – Musikhaus Thomann
2.11.2 | Abdeckung/Dichtung Buchsen Horn | 0.99 | 2 | 1.98 |  |  | Thomann | Neutrik SCnac-FPX True1 – Musikhaus Thomann
2.12 | JST connector 2Pin (Buchse XH2.54, min 32x) | 1.54 | 1 | 1.54 |  |  | Aliexpress | https://s.click.aliexpress.com/e/_Apw30B
2.13 | Platinen | 7 | 2 | 14 |  |  | devdrik
2.14 | Bauteile Platine passiv (Buchsen, Klemmen usw.) | 5 | 2 | 10 |  |  | devdrik
2.14.1 | 40er Stiftleiste männlich (1x) | [5 empty] | devdrik
2.14.2 | 40er Stiftleiste weiblich (8x) | [5 empty] | devdrik
2.14.3 | Schalter/Jumper (2x) | [5 empty] | devdrik
2.14.4 | Elko 100 oder 200 uF (2x) | [5 empty] | devdrik
2.14.5 | Schraubklemme 5.08? 2Pin (6x) | [5 empty] | devdrik
2.14.6 | Diode 1N4004 ? (4x) | [5 empty] | devdrik
2.14.7 | Schraube - SPANPL.PANH.BLAU 3,0 x 13 12Stk. (vorher 3.0 x 20) | 0.5 | 1 | 0.5 |  |  | Baumarkt
2.15 | Schraube - SPANPL.PANH.BLAU 3,0 x 25 66Stk. (LEDs) (vorher 3,5 x 30) | 2.15 | 1 | 2.15 |  |  | Baumarkt
2.16 | Schraube - Senkkopf 2,0 x 10 4Stk | 0.033 | 4 | 0.132 |  |  | Baumarkt
2.20 | Optionen
2.20.1 | Aktive Lüftung | 24.21 | (€ gesamt)
2.20.1.1 | Lüfter 60mm 2Stk. | 12.98 | 1 | 12.98 |  |  | Amazon | Security-01 6015 Lüfter mit Kugellager, bürstenlos, 60 mm x 60 mm x 15 mm, 12 V Gleichstrom, 2-polig: Amazon.de: Computer & Zubehör
2.20.1.2 | Tempsensor LM75A (2stk.) | 6.99 | 1 | 6.99 |  |  | Amazon | Hailege 2pcs LM75 LM75A Temperature Sensor High Speed I2C Interface High Precision Development Board : Amazon.de: Gewerbe, Industrie & Wissenschaft
2.20.1.3 | Schraube - M4x30 Senkkopfschraube | 0.26 | 8 | 2.08 |  |  | Dold | DIN 7991 Senkschraube mit Innensechskant, Edelstahl A2, 0,14 € (dold-mechatronik.de)
2.20.1.4 | Scheibe - M4 Unterlegscheibe | 0.12 | 8 | 0.96 |  |  | Dold | Scheibe DIN125A-43 X M4-A2, 0,14 € (dold-mechatronik.de)
2.20.1.5 | Mutter- M4 Mutter (Selbstsicherend) | 0.15 | 8 | 1.2 |  |  | Dold | Mutter selbstsichernd DIN985-A2 Größe wählbar, 0,17 € (dold-mechatronik.de)
2.20.2 | Kabel-Verbindung | 120.59 | (€ gesamt)
2.20.2.1 | RS-485 | [5 empty] | Aliexpress
| --> alternativ (schneller/teurer/zu viele) | 8.99 | 2 | 17.98 |  |  | Amazon | JZK 5 Stück TTL-auf-RS485-Modul, 485 auf seriellen Anschluss, UART-Niveau-Konvertierung, automatische Durchflusskontrolle, TTL-Drehung RS485, 3,3 V, 5 V: Amazon.de: Elektronik & Foto
2.20.2.2 | Ethernet patch kabel 0,5m | 3.29 | 2 | 6.58 |  |  | Amazon | deleyCON 0,5m CAT.6 Ethernet Gigabit Lan Netzwerkkabel RJ45 CAT6 Kabel Patchkabel Kompatibel zu CAT.5 CAT.5e CAT.6a Cat.7 - Schwarz : Amazon.de: Computer & Zubehör
2.20.2.3 | Ethernet patch kabel 1-2m | 3.99 | 1 | 3.99 |  |  | Amazon | deleyCON 2m CAT.6 Ethernet Gigabit Lan Netzwerkkabel RJ45 CAT6 Kabel Patchkabel Kompatibel zu CAT.5 CAT.5e CAT.6a Cat.7 - Schwarz : Amazon.de: Computer & Zubehör
2.20.2.4 | Ethernet Kabel 60m | 24.62 | 2 | 49.24 |  |  | Amazon | Goobay 94396 CAT6 Kabel für Außenbereich Netzwerkkabel UV- und Wassergeschützt schwarz/blau, 60 Meter: Amazon.de: Computer & Zubehör
2.20.2.5 | Seetronic SE8MC-05-NEW RJ45 | 5.5 | 2 | 11 |  |  | Thomann | Seetronic SE8MC-05-NEW RJ45 – Musikhaus Thomann
2.20.2.6 | Seetronic SE8FD05-02 RJ45 IP65 | 9.1 | 2 | 18.2 |  |  | Thomann | Seetronic SE8FD05-02 RJ45 IP65 – Musikhaus Thomann
2.20.2.7 | Platine Verteilung | 4 | 1 | 4
2.20.2.8 | Ethernetbuchsen Platine | 2.4 | 4 | 9.6
2.20.2.9 | Gehäuse Verteilung (3D Druck) | 0 | 1 | 0
2.20.2.10 | Schraube - 4x Schrauben für Gehäuse
| Gesamt Elektronik / Set |  |  | 566.462 | €
| Gesamt Elektronik / Display |  |  | 283.231 | €
3 | Steuerung
3.1 | 3D-Druck Gehäuse (Oben und Unten) |  | 1 | 0 |  |  | 3D-Druck
3.2 | Ladegerät 5v min 1A und Micro-USB Kabel | 9.99 | 1 | 9.99 |  |  | Amazon | Dericam 5V 1A Micro USB Wandladegerät, Android Ladekabel, 5 Volt 1000mA AC, DC Netzteil für die Überwachungskamera von Android Smartphones,Tablets und Heimkameras, 1,5m Netzkabel, EU Stecker: Amazon.de: Elektronik & Foto
3.3 | Akku Lipo 2000 mah (optional) | 12 | 0 | 0 |  |  | Amazon
3.4 | esp32 lora (bei Elektronik mit dabei) | 23.99 | 0 | 0 |  |  | Aliexpress | https://s.click.aliexpress.com/e/_A1a1bz
| --> alternativ (schneller/teurer) | 28.99 |  | 0 |  |  | Amazon | DollaTek 433MHz - 470MHz Lora SX1278 Entwicklungsboard 0.96 OLED-Display ESP32 WiFi Kit 32 Bluetooth-Kartenentwicklung IOT-Modul für Arduino: Amazon.de: Elektronik & Foto
3.5 | PCBs | 8 | 1 | 8 |  |  | devdrik
3.6 | Teile (Button, Schalter usw.) | 5 | 1 | 5 |  |  | devdrik
3.6.1 | Ethernet Buchse
3.6.2 | TP4056 Lipo Lademodul
3.6.3 | Button 6x
3.6.4 | Steiftleiste männlich 4x4er von Elektronik
3.6.5 | Stiftleiste weiblich 4x4er (speziell?, sonst bei Elektronik +1)
3.6.6 | Linearregler
3.6.7 | 1.25 Batterie Buchse
3.7 | Schraube - Senkkopf 2,0 x 10 8Stk | 0.033 | 8 | 0.264 |  |  | Baumarkt
3.7 | Schraube - Senkkopf 2,0 x 4,5 4Stk |  | 4 | 0 |  |  | ?
| Gesamt Steuerung / Set |  |  | 23.254
4 | Akku (Optionen)
4.1.1 | RoyPow Akku 86.58Wh | 70 | 0 | 0 |  |  | Amazon | RoyPow Tragbares Ladegerät 30W PD USB-C Power Bank mit 12V Zigarettenanzünder Steckdose, externem Akku für Laptop MacBook Air iPad iPhone Autokamera oder Camping Reisen: Amazon.de: Elektronik & Foto
4.1.2 | Ladegerät (PD) | 15 | 0 | 0 |  |  | Amazon
4.2 | Rebelcell 48k 153Wh (/Fox Halo Power Pack 48k) | 169 | 0 | 0 |  |  |  | Rebelcell Power Rebel 48K ¦ Wetterfeste Outdoor Powerbank &#9830; (echolotprofis.de)
4.3 | PowerOak K2 185Wh | 159 | 0 | 0 |  |  |  | PowerOak K2 185Wh / 50000mAh laptop powerbank für Powerbanks
4.4 | Fox Halo Power Pack 96k 307Wh | 188 | 0 | 0 |  |  |  | Fox Halo Power 96K, Fishingtackle24 - Angelbedarf Angelruten Angelbekleidung Angelzubehör Kunstköder Angeltaschen Angelzelt Angelschnur
4.5 | TotalCool MSC 38k 144Wh | 129 | 2 | 258 |  |  | campingandmore24 | Camping und Freizeitzubehör (campingandmore24.de)
| Gesamt Akku / Set |  |  | 258
5 | Zubehör
5.1 | Stativ-2er-Set + Tasche | 49 | 1 | 49 |  |  | Thomann | Millenium BS-2211B MKII Profi Boxenständer Set – Musikhaus Thomann
5.2 | Feuer-/Wasserfeste Akku (Trage-)Tasche | 23.79 | 0 | 0 |  |  | Amazon | Aitere Feuerfeste Dokumententasche 39 x 13 x 31cm Feuersichere wasserdichte Tasche Hülle Beutel Behälter für A4 Dokumente Passport Bankdatei Geld Wertsachen : Amazon.de: Baumarkt
5.3 | (Gummi)-Bänder mit Haken (Aufhängen zB an Ballfangnetzen, Basketballkörben, Banden-Scheiben usw.) | 10 | 0 | 0
5.4 | Kabel Binder Klett | 5.9 | 0 | 0 |  |  | Thomann | https://www.thomann.de/de/thomann_v1012_10er_pack_kabelbinder.htm?partner_id=81150
5.5 | Befestigung Horn
5.5.1 | Rohrschelle/Traversenhalterung | 6.3 | 2 | 12.6 |  |  | Thomann | Duratruss Jr Eye Clamp 75kg black – Musikhaus Thomann
5.5.2 | Mutter - M8 Mutter Selbsicherend | 0.4 | 2 | 0.8 |  |  | Dold | Nut DIN 985-A2 size selectable, 0,29 € (dold-mechatronik.de)
5.5.3 | Traversen-Schelle-Clip |  | 2 | 0 |  |  | 3D-Druck
5.6 | Netzteil (optional, nur Indoor) | 22 | 0 | 0 |  |  | Amazon | Digit.Tail Netzgleichrichter Netzadapter Spannungswandler Konverter 220V/230V/240V auf 12V/10A (120W) KFZ Zigarettenanzünder Wechselrichter AC/DC Adapter für PKW Kühlbox Navi : Amazon.de: Auto & Motorrad
| Gesamt Zubehör / Set |  |  | 62.4 | €
| Gesamt Zubehör / Display |  |  | 31.2 | €
| Gesamt / Set |  |  | 1220.396 | €
| Basis Set |  |  | 1053.006 | €
(Uhren, Controller, kleinste Akkus)

## 3D_Druck
Carbon Pro
No. | Part | Amount | Gewicht [g] | Zeit [min] | Anzahl | Gewicht gesamt[g] | Zeit gesamt [min] | h
1 | Type_Plate_1 | 1
2 | Type_Plate_2 | 1
3 | Socket_Plate | 2
4 | Ventialtion_Grid (optional) | 4
5 | Lower_Corner_Joint | 4
6 | Upper_Corner_Joint | 4
7 | Tripod_Flange | 2
8 | Tripod_Flange_Insert | 2
9 | Tripod_Cuff (to be tested) | 2
10 | Antenna_Bracket | 2
11 | PCB_Stand_Offs | 16
12 | Upper_Controller_Shell | 1
13 | Lower_Controller_Shell | 1
14 | Upper_Junction_Case | 1
15 | Lower_Junction_Case | 1
| Gesamt |  |  |  |  | 0 | 0 | 0
Filament Flex (i.e. Flex 45 Sample 50g)
No. | Part |  | Gewicht [g] | Zeit [min] | Anzahl | Gewicht gesamt[g] | Zeit gesamt [min] | h
1 | Sealing_Corner_Joint | 18
2 | Round_Sealing_Corner_Joint (optional) | 36
3 | Sealing_Hinge | 4
4 | Round_Sealing_Hinge | 10

## Einkauf
Anzahl Sets | 10
Schrauben | benötigt 1 Set | Preis | Preis pro | benötigt 7 Sets | Anzahl Packung | Übrig
SPANPL.FLAKO A2 4,5 x 50 10Stk (Griff) | 8 | 1.15 | 0.115 | 70
SPANPL.PANH.BLAU 4,0 x 40 10Stk (Ösen) | 8 | 0.4 | 0.04 | 70 | 100
INOX SPANPL A2 4,0 x 50 5Stk. (Flange) | 4 | 0.81 | 0.162 | 35
Senkkopf 3,0 x 20 2Stk |  |  |  | 21
Senkkopf 2,0 x 10 4Stk |  |  |  | 35
SPANPL.PANH.BLAU 3,0 x 20 12Stk. | 12 | 0.5 |  | 98
SPANPL.PANH.BLAU 3,5 x 30 66Stk. (LEDs) | 56 | 2.15 |  | 420

## Mark3_hendrik_2
|  | MPX | Kosten /qm
|  | 21mm | 94.95
|  | 18mm | 79.95
|  | 15mm | 64.95
|  | 12mm | 59.95
|  | 9mm | 43.95
|  | 10" LED Module (Akku extern) Alu-Profile | [10 empty] | Basis Set | 751.95 | €
Mark 3 |  | Laufzeit: |  | <12 | h |  |  | (je nach Akku Option auch mehr) |  |  |  |  | Gesamt / Set | 692.43 | €
Nr. | Name | €/Stk. | Anzahl | € gesamt |  |  | Option gewählt | bestellbar | was ist noch zu tun?Kommentare | DLaxV Bestand | Hendrik | Shop | Link
[5 empty] | [mm] | [mm]
1 | Gehäuse |  |  |  | (L) | (B)
1.1 | Alu-Profile
1.1.1 | Oben/Unten Alu-Profile | 9.56 | 4 | 38.24 | 386 |  |  | ja |  |  | Unten? | Dold | DOLD Mechatronik ¦ Aluminiumprofil 16x120E I-Typ Nut 8 (dold-mechatronik.de)
1.1.2 | Seiten Alu-Profile | 6.68 | 4 | 26.73 | 266 |  |  | ja |  |  |  | Dold | DOLD Mechatronik ¦ Aluminiumprofil 16x120E I-Typ Nut 8 (dold-mechatronik.de)
1.1.3 | Scheiben-Dichtungen (min. 7 m) | 2.5 | 7 | 17.5 |  |  |  | ja |  |  |  | Dold | https://www.dold-mechatronik.de/Scheibendichtung-I-Typ-Nut-8-fuer-Scheibenstaerke-4-6mm-Laenge-1m
1.1.4 | Befestigungsmaterial Dold
1.1.4.1 | Schraube - M5x20 Zylinderkopfschraube Edelstahl x100 | 0.09 | 0 | 0 |  |  |  | ja | 100 fast günstiger als 40 |  | ? | Dold | DIN 912 Zylinderschraube mit Innensechskant, Edelstahl A2, 0,18 € (dold-mechatronik.de)
1.1.4.2 | Schraube - M3x20 Senkkopfschraube | 0.19 | 0 | 0 |  |  |  | ja |  |  | ? | Dold | DIN 7991 Senkschraube mit Innensechskant, A2, M3X20, 0,19 € (dold-mechatronik.de)
1.1.4.3 | Mutter - M3 Mutter (Selbstsichernd) | 0.17 | 0 | 0 |  |  |  | ja |  |  | ? | Dold | Mutter selbstsichernd DIN985-A2 Größe wählbar, 0,17 € (dold-mechatronik.de)
1.1.5 | Dold Versand | 6.9 | 1 | 6.9 |  |  |  | ja |  |  |  | Dold
1.2 | Plattenmaterial
1.2.1 | Grundplatte LEDs (MDF, schwarz) 19 mm | 4.7 | 0 | 0 | 422 | 302 |  | ja |  |  | ja | Baumarkt | MDF-Platte nach Maß (Schwarz, Max. Zuschnittsmaß: 2.800 x 2.100 mm, Stärke: 19 mm) ¦ BAUHAUS
1.2.2 | Rückwand hart PVC dunkel grau 4 mm | 7.56 | 2 | 15.12 | 422 | 303 |  | ja |  |  |  | Kunststoffplattenonline | Hart PVC Platten Dunkelgrau 4 mm - Zuschnitt nach Maß (kunststoffplattenonline.de)
1.2.3 | Polycarbonat Platte klar 4 mm | 8.25 | 2 | 16.5 | 422 | 303 |  | ja |  |  |  | Kunststoffplattenonline | Polycarbonat Platten transparent (klar) 4 mm (kunststoffplattenonline.de)
1.2.4 | Versand Platten | 8.27 | 1 | 8.27 |  |  |  | ja |  |  |  | Kunststoffplattenonline
1.3 | Riemengriff | 1.9 | 2 | 3.8 |  |  |  | ja |  |  |  | Thomann | ⁣Adam Hall 3427 Strap Handle Black – Musikhaus Thomann
1.4 | Gurt Ösen | 1.4 | 4 | 5.6 |  |  |  | ja |  |  |  | Thomann | ⁣Adam Hall Hardware 2882 Mounting Ring – Musikhaus Thomann
1.5 | Schrauben (Holz) |  | 0 | 0 |  |  |  | ja |  |  |  | Baumarkt
1.5.1 | Schraube - SPANPL.FLAKO A2 5 x 40 10Stk (Griff) | 1.15 | 0 | 0 |  |  |  | ja |  |  | ja | Baumarkt
1.5.2 | Schraube - SPANPL.PANH.BLAU 4,0 x 40 10Stk (Ösen) | 0.4 | 0 | 0 |  |  |  | ja |  |  | ? | Baumarkt
1.5.3 | Schraube - INOX SPANPL A2 4,0 x 50 5Stk (Flange) | 0.81 | 0 | 0 |  |  |  | ja |  |  | ? | Baumarkt
1.5.4 | Schraube - Senkkopf 3,0 x 20 2Stk |  | 0 | 0 | [6 empty] | Daniel
1.6 | Filament extrudr® BDP ø1.75mm (0.8kg) Greentec PRO CARBON | 51.99 | 0 | 0 |  |  |  | ja |  |  |  | Amazon | extrudr® BDP ø1.75mm (0.8kg) Greentec PRO CARBON - erdölfreies BIO-Filament! mit Carbon-Verstärkung! Mechanisch & Thermisch hoch belastbar! Made in Austria - europäische Qualität zum fairen Preis! : Amazon.de: Gewerbe, Industrie & Wissenschaft
1.6.1 | 3D Druck Ecken |  | 8 | [5 empty] | drucken |  |  | 3D-Druck
1.6.2 | 3D Druck Stativ Aufnahme |  | 2 | [5 empty] | drucken |  |  | 3D-Druck
1.6.3 | 3D Druck Typen-Plakette |  | 2 | [5 empty] | drucken | ? |  | 3D-Druck
1.6.4 | 3D Druck Buchsen-Plakette |  | 2 | [5 empty] | drucken |  |  | 3D-Druck
1.6.5 | 3D Druck Lüftungsgitter (optional) |  | 4 | [5 empty] | drucken |  |  | 3D-Druck
1.6.6 | 3D Druck Platinen Stand-Ups |  | 12
1.6.7 | 3D Druck Antennenhalter |  | 2
1.7 | Filament Flex 45 Sample 50g | 7.89 | 0 | 0 |  |  |  | nein | weicheres Material Testen? | ? |  | TND3D | https://die-3d-druckerei.de/produkt/flex-45-sample-50g
1.7.1 | 3D Druck Dichtungen Ecken |  | 1 | [5 empty] | drucken | ? |  | 3D-Druck
1.7.2 | 3D Druck Dichtungen Scheiben für Ecken (optional) | [7 empty] | drucken | ? |  | 3D-Druck
1.7.3 | 3D Druck Dichtungen Ösen-Platte | [7 empty] | drucken | ? |  | 3D-Druck
1.8 | Sikaflex-291i Haftstarker Dichtstoff 70ml Schwarz | 8.95 | 0 | 0 |  |  |  | ja | oder andere Dichtmasse, die gut klebt |  |  | Amazon | Sikaflex-291I Haftstarker Marine-Dichtstoff 70ml Schwarz : Amazon.de: Auto & Motorrad
| Gesamt Gehäuse / Set |  |  | 138.66 | €
| Gesamt Gehäuse / Display |  |  | 69.33 | €
2 | Elektronik
2.1 | esp32 lora | 23.99 | 3 | 71.97 |  |  |  | ja |  |  |  | Aliexpress | https://de.aliexpress.com/item/1005004988709157.html?spm=a2g0o.cart.0.0.564c4ae48l8pe0&mp=1&gatewayAdapt=glo2deu
2.2 | PCA9685 (unbestückt) | 6 | 2 | 12 |  |  |  | ja |  |  |  | Aliexpress | https://s.click.aliexpress.com/e/_DkZ0mXN
2.3 | Mosfet Treiber 4er (YYNMOS-4, grün) | 4.43 | 10 | 44.3 |  |  |  | ja | eigentich 8stk, 2 Spare Parts sinnvoll |  |  | Aliexpress | https://de.aliexpress.com/item/1005004718835990.html?spm=a2g0o.cart.0.0.30cb4ae4NNPF0j&mp=1&gatewayAdapt=glo2deu
2.4 | Kabel
2.4.1 | Kabel DC + Horn | 15 | 2 | 30 |  |  |  | ja | Nach gewünschter Länge zum akku auswählen |  |  | Amazon | 5m KFZ Verlängerungskabel 12V, Verlängerung, 15A Sicherung, Vollgummileitung mit Stecker und Buchse, Klettband, für Zigarettenanzünder-Buchse: Amazon.de: Auto & Motorrad
2.4.2 | Stecker DC | 5.1 | 2 | 10.2 |  |  |  | ja |  |  |  | Thomann | https://www.thomann.de/de/varytec_real_pf.htm?partner_id=81150
2.4.3 | Stecker Horn | 5.1 | 2 | 10.2 |  |  |  | ja |  |  |  | Thomann | https://www.thomann.de/de/varytec_real_pm.htm?partner_id=81150
2.4.4 | Flachsteckklemmen | 0.0655 | 0 | 0 |  |  |  | nein | Qualität nicht so gut/zu viele | ja | ? | Amazon | Fixpoint 17002 Flachsteckhülse, Steckmaß 6.4 mm x 0.8 mm, 10 A, Rot (100-er pack) : Amazon.de: Gewerbe, Industrie & Wissenschaft
2.4.5 | Aderendhülsen 1,5 qmm | [9 empty] | Daniel
2.5 | Horn/Hupe/Buzzer | 7.63 | 2 | 15.26 |  |  |  | nein | Leistung nach Akku Option wählen |  |  | Amazon | HELLA 3AL 922 000-951 Horn - S90 - 12V - 113dB(A) - Frequenzbereich: 350Hz - Tiefton - Gehäusefarbe: rot/schwarz - Flachsteckanschluss : Amazon.de: Auto & Motorrad
2.6 | LED Module (weiß oder rot) 4x | 152.35 | 1 | 152.35 |  |  |  | ja |  |  |  | Aliexpress | https://s.click.aliexpress.com/e/_DElUHUx
2.7 | Ein/Aus Schalter
2.7.1 | Taster 16mm (2er Paket) | 9.49 | 1 | 9.49 |  |  |  | ja | oder Aliexpress |  |  | Amazon | https://s.click.aliexpress.com/e/_DeYbGT9
2.7.2 | Aderendhülse 0,5 qmm?? | 0 | 10 | [5 empty] | richtige Größe??? |  | Daniel
2.8 | Step-down LM2596S (3er Packet) | 5.49 | 1 | 5.49 |  |  |  | ja | braucht nur 2, einer als ersatzteil |  |  | Amazon | AZDelivery 5 x LM2596S DC-DC Netzteil Adapter Step down Modul kompatibel mit Arduino inklusive eBook!: Computer & Zubehör (amazon.de)
2.9 | Kabeldurchführung DC (Buchse) | 3.2 | 2 | 6.4 |  |  |  | ja |  |  |  | Thomann | https://www.thomann.de/de/varytec_real_cm.htm?partner_id=81150
2.10 | Kabeldurchführung Horn (Buchse) | 3.2 | 2 | 6.4 |  |  |  | ja |  |  |  | Thomann | https://www.thomann.de/de/varytec_real_cf.htm?partner_id=81150
2.11.1 | Abdeckung/Dichtung Buchsen Power In | 5.1 | 1 | 5.1 |  |  |  | ja |  |  |  | Thomann | ⁣Neutrik SCnac-MPX True1 5pc – Musikhaus Thomann
2.11.2 | Abdeckung/Dichtung Buchsen Horn | 0.99 | 2 | 1.98 |  |  |  | ja |  |  |  | Thomann | Neutrik SCnac-FPX True1 – Musikhaus Thomann
2.12 | JST connector 2Pin (Buchse XH2.54, min 32x) | 1.54 | 1 | 1.54 |  |  |  | ja |  |  | ? | Aliexpress | https://s.click.aliexpress.com/e/_Apw30B
2.13 | Platine (5er Pack) -> zu viel? noch auf Lager? | 21 | 0 | 0 |  |  |  | nein | Kosten Hendrik neues Design |  | ?
2.14 | Bauteile Platine (Buchsen, Klemmen usw.) | 6 | 0 | 0 |  |  |  | nein | auswählen |  | ?
2.14.1 | 40er Stiftleiste männlich (1x) | [6 empty] | nein |  |  | ?
2.14.2 | 40er Stiftleiste weiblich (8x)
2.14.3 | Schalter/Jumper (2x) | [6 empty] | nein |  |  | ?
2.14.4 | Elko 100 oder 200 uF (2x) | [6 empty] | nein |  |  | ?
2.14.5 | Schraubklemme 5.08? 2Pin (6x) | [6 empty] | nein |  |  | ?
2.14.6 | Diode 1N4004 ? (4x) | [6 empty] | nein |  |  | ?
2.14.7 | Schraube - SPANPL.PANH.BLAU 3,0 x 13 12Stk. (vorher 3.0 x 20) | 0.5 | 0 | 0 |  |  |  | ja | falsch gekauft 3,0x13? dünner?? |  | ja | Baumarkt
2.15 | Schraube - SPANPL.PANH.BLAU 3,0 x 25 66Stk. (LEDs) (vorher 3,5 x 30) | 2.15 | 0 | 0 |  |  |  | ja |  |  | ja | Baumarkt
2.16 | Schraube - Senkkopf 2,0 x 10 4Stk | 0.033 | 0 | 0 | [6 empty] | ja | Baumarkt
2.20 | Optionen
2.20.1 | Aktive Lüftung | 0 | (€ gesamt)
2.20.1.1 | Lüfter 60mm 2Stk. | 12.98 | 0 | 0 |  |  |  | nein | testen |  |  | Amazon | Security-01 6015 Lüfter mit Kugellager, bürstenlos, 60 mm x 60 mm x 15 mm, 12 V Gleichstrom, 2-polig: Amazon.de: Computer & Zubehör
2.20.1.2 | Tempsensor LM75A (2stk.) | 6.99 | 0 | 0 |  |  |  | nein | testen |  |  | Amazon | Hailege 2pcs LM75 LM75A Temperature Sensor High Speed I2C Interface High Precision Development Board : Amazon.de: Gewerbe, Industrie & Wissenschaft
2.20.1.3 | Schraube - M4x30 Senkkopfschraube | 0.26 | 0 | 0 |  |  |  | nein |  |  | ? | Dold | DIN 7991 Senkschraube mit Innensechskant, Edelstahl A2, 0,14 € (dold-mechatronik.de)
2.20.1.4 | Scheibe - M4 Unterlegscheibe | 0.12 | 0 | 0 |  |  |  | nein |  |  | ? | Dold | Scheibe DIN125A-43 X M4-A2, 0,14 € (dold-mechatronik.de)
2.20.1.5 | Mutter- M4 Mutter (Selbstsicherend) | 0.15 | 0 | 0 |  |  |  | nein |  |  | ? | Dold | Mutter selbstsichernd DIN985-A2 Größe wählbar, 0,17 € (dold-mechatronik.de)
2.20.2 | Kabel-Verbindung | 57.6 | (€ gesamt)
2.20.2.1 | RS-485 |  |  | 6 | [7 empty] | Aliexpress | https://s.click.aliexpress.com/e/_DEfDRGx
2.20.2.2 | Ethernet patch kabel 0,5m |  | 1 | 0 |  |  |  | nein | raussuchen, 2 Stück für in Uhr |  |  | Amazon
2.20.2.3 | Ethernet patch kabel 2m |  | 1 | 0 |  |  |  | nein |  |  |  | Amazon | https://www.amazon.de/-/en/gp/product/B07HV1JQ21/ref=ppx_yo_dt_b_search_asin_title?ie=UTF8&th=1
2.20.2.4 | Ethernet Kabel 50m | 15 | 2 | 30 |  |  |  | nein | Länge aussreichend? sonst länger wählen |  |  | Amazon | Goobay 94396 CAT6 Kabel für Außenbereich Netzwerkkabel UV- und Wassergeschützt schwarz/blau, 60 Meter: Amazon.de: Computer & Zubehör
2.20.2.5 | Neutrik NE8MX-B-1 Zugentlastung | 2.5 | 2 | 5 |  |  |  | nein | oder Aliexpress |  |  | Thomann | Neutrik NE8MX-B-1 – Musikhaus Thomann
2.20.2.6 | Seetronic SE8FDYH-62-B-NS RJ45 | 8.3 | 2 | 16.6 |  |  |  | nein | oder Aliexpress |  |  | Thomann | Seetronic SE8FDYH-62-B-NS RJ45 – Musikhaus Thomann
2.20.2.7 | Platine Verteilung | 0 | 1 | 0 |  |  |  | nein | Hendirk Kosten bestimmen
2.20.2.8 | Ethernetbuchsen Platine | 0 | 4 | 0 |  |  |  | nein | woher?
2.20.2.9 | Gehäuse Verteilung (3D Druck) | 0 | 1 | 0 |  |  |  | nein
2.20.2.10 | Schraube - 4x Schrauben für Gehäuse
| Gesamt Elektronik / Set |  |  | 440.28 | €
| Gesamt Elektronik / Display |  |  | 220.14 | €
3 | Steuerung
3.1 | 3D-Druck Gehäuse (Oben und Unten) | 0 | 1 | 0 |  |  |  | ja
3.2 | Ladegerät 5v min 1A und Micro-USB Kabel | 9.99 | 0 | 0 |  |  |  | ja |  |  |  | Amazon | Dericam 5V 1A Micro USB Wandladegerät, Android Ladekabel, 5 Volt 1000mA AC, DC Netzteil für die Überwachungskamera von Android Smartphones,Tablets und Heimkameras, 1,5m Netzkabel, EU Stecker: Amazon.de: Elektronik & Foto
3.3 | Akku Lipo 3000 mah | 10 | 0 | 0 |  |  |  | nein | link beschaffung/Auswahl?? |  |  | Amazon
3.4 | esp32 lora (bei Elektronik mit dabei) | 23.99 | 0 | 0 |  |  |  | ja |  |  |  | Aliexpress | https://s.click.aliexpress.com/e/_A1a1bz
| --> alternativ (schneller/teurer) | 28.99 |  | 0 |  |  |  | ja |  |  |  | Amazon | DollaTek 433MHz - 470MHz Lora SX1278 Entwicklungsboard 0.96 OLED-Display ESP32 WiFi Kit 32 Bluetooth-Kartenentwicklung IOT-Modul für Arduino: Amazon.de: Elektronik & Foto
3.5 | PCB + Teile (Button, Schalter usw.) | 0 | 1 | 0 |  |  |  | nein | Kosten bestimmen Hendirk | ? | ?
3.5.1 | Ethernet Buchse | [9 empty] | ?
3.5.2 | TP4056 Lipo Lademodul | 0 | 1 | 0 |  |  |  | nein | noch auf Lager (nur in 10er packs erhältlich) | ja | ?
3.5.3 | Button 6x | 6 | [8 empty] | ja
3.5.4 | Steiftleiste männlich 4x4er von Elektronik | [9 empty] | ja
Stiftleiste weiblich 4x4er (speziell?, sonst bei Elektronik +1)
3.5.5 | Linearregler | [9 empty] | ?
3.5.6 | 1.25 Batterie Buchse | [9 empty] | ?
3.7 | Schraube - Senkkopf 2,0 x 10 8Stk | 0.033 | 0 | 0 |  |  |  | nein |  |  | ja | Baumarkt
3.7 | Schraube - Senkkopf 2,0 x 4,5 4Stk |  | 4 | 0 |  |  |  | nein |  |  | ja | ?
| Powerbank USB-C | 20 | 1 | 20
Micro-USB-Kabel
| Gesamt Steuerung / Set |  |  | 20
4 | Akku (Optionen)
4.1.1 | RoyPow Akku 86.58Wh | 70 | 0 | 0 |  |  |  | nein | Option (Wasserschutz notwendig) |  |  | Amazon | RoyPow Tragbares Ladegerät 30W PD USB-C Power Bank mit 12V Zigarettenanzünder Steckdose, externem Akku für Laptop MacBook Air iPad iPhone Autokamera oder Camping Reisen: Amazon.de: Elektronik & Foto
4.1.2 | Ladegerät (PD) | 15 | 0 | 0 |  |  |  | nein | entsprechend RoyPow Akku |  |  | Amazon
4.2 | Rebelcell 48k 153Wh (/Fox Halo Power Pack 48k) | 169 | 0 | 0 |  |  |  | nein | Option |  |  |  | Rebelcell Power Rebel 48K ¦ Wetterfeste Outdoor Powerbank &#9830; (echolotprofis.de)
4.3 | PowerOak K2 185Wh | 159 | 0 | 0 |  |  |  | nein | Option (kein robustes Design, keine Zigarettenanzünder-Buchse) |  |  |  | PowerOak K2 185Wh / 50000mAh laptop powerbank für Powerbanks
4.4 | Fox Halo Power Pack 96k 307Wh | 188 | 0 | 0 |  |  |  | nein | Option: 188-270€ (schlechte Verfügbarkeit) |  |  |  | Angelgeräte Wilkerling: Fox Halo Power Pack 96K mAh (angelgeraete-wilkerling.de)
4.5 | Akkus von Aliexpress/alibaba |  | 0 | 0 |  |  |  | nein | wirklich eine Option?! Sicherheitsbedenken
4.6 | TotalCool MSC 38k 144Wh | 125.95 | 0 | 0 |  |  |  | ja | beste Option |  |  | campingandmore24 | Camping und Freizeitzubehör (campingandmore24.de)
| Gesamt Akku / Set |  |  | 0
5 | Zubehör
5.1 | Stative
5.1.1 | Stativ-2er-Set + Tasche | 49 | 1 | 49 |  |  |  | ja |  |  |  | Thomann | Millenium BS-2211B MKII Profi Boxenständer Set – Musikhaus Thomann
5.1.2 | Schraube - M4 x 16 mm Zylinderkopfschrauben |  | 2 | 0 |  |  |  | nein
5.1.3 | Mutter - M4 Mutter (Selbstsichernd) |  | 2 | 0 |  |  |  | nein
5.1.4 | Schraube - M3 x 16 mm Gewindestifte |  | 8 | 0 |  |  |  | nein
5.1.5 | 3D Druck Stativ Manschatte |  | 2 | [5 empty] | drucken |  |  | 3D-Druck
5.2 | Feuer-/Wasserfeste Akku (Trage-)Tasche | 23.79 | 1 | 23.79 |  |  |  | ja | empfohlen |  |  | Amazon | https://www.amazon.de/-/en/dp/B09XV29DSP?psc=1&smid=AKSFID9AJ63PA&ref_=chk_typ_imgToDp
5.3 | (Gummi)-Bänder mit Haken (Aufhängen zB an Ballfangnetzen, Basketballkörben, Banden-Scheiben usw.) | 10 | 0 | 0 |  |  |  | nein | auswählen passen zu Eckverbinder Aufnahme
5.4 | Kabel Binder Klett | 5.9 | 1 | 5.9 |  |  |  | ja |  |  | ? | Thomann | https://www.thomann.de/de/thomann_v1012_10er_pack_kabelbinder.htm?partner_id=81150
5.5 | Befestigung Horn
5.5.1 | Rohrschelle/Traversenhalterung | 7.4 | 2 | 14.8 |  |  |  | ja |  |  |  | Thomann | Duratruss Jr Eye Clamp 75kg black – Musikhaus Thomann
5.5.2 | Mutter - M8 Mutter Selbsicherend | 0.3 | 0 | 0 |  |  |  | ja |  | ? |  | Dold
5.6 | Netzteil (optional, nur Indoor) | 22 | 0 | 0 |  |  |  | nein | optional , 2x notwendig |  |  | Amazon | Digit.Tail Netzgleichrichter Netzadapter Spannungswandler Konverter 220V/230V/240V auf 12V/10A (120W) KFZ Zigarettenanzünder Wechselrichter AC/DC Adapter für PKW Kühlbox Navi : Amazon.de: Auto & Motorrad
| Gesamt Zubehör / Set |  |  | 93.49 | €
| Gesamt Zubehör / Display |  |  | 46.745 | €
| Gesamt / Set |  |  | 692.43 | €
| Basis Set |  |  | 751.95 | €
(Uhren, Controller, kleinste Akkus)